## stepper
步进电机测试板元件清单
标记为USB Only的在不使用USB功能时不用焊接,NotFitted表示不焊接
黄色的行表示需要购买的元件
Designator | Value | Comment | Footprint | Quantity | Hint
C1, C2, C3, C10, C11, C12, C13, C14, C30 | 0.1u | Cap Semi | C-1608[0603] | 9
C4 | 100p | Cap Semi | C-1608[0603] | 1
C5 | 200p | Cap Semi | C-1608[0603] | 1
C6, C15, C16 | 0.01u | Cap Semi | C-1608[0603] | 3
C7, C8 | 10uF | 50V | RB.1/.25 | 2
C31, C32 | 22uF | 6.3V | C-2012[0805] | 2
D1, D4 |  | 1N5822 | DO-214AC | 2
D2 |  | 1N5822 | DO-214AC | 1 | USB Only
D3 |  | 3.3V | LED_0805_RED | 1
D7 |  | 5V | LED_0805_RED | 1
F1 | 500mA |  | 2012[0805] | 1
J1 |  | MINI-USB | Mini USB 3D | 1 | USB Only
L2 | http://item.taobao.com/item.htm?spm=a1z09.2.9.198.qSk1ut&id=37255388754&_u=9486ntt4a34 | 4.7uH | L-5845 | 1
LCD1 | http://item.taobao.com/item.htm?id=40102074144 | YXY12864T | 12864T | 1
P1 |  | SWD | HDR1X4 | 1
P2 |  | DBG_UART | HDR1X4 | 1
P4 |  | Encoder | HDR1X4H | 1
P5 |  | Motor | HDR1X4H | 1
P29 |  | Power OUT | DC_POWER | 1
P30 |  | Power IN | DC_POWER | 1
Q1 |  | 8550 | SOT23B | 1 | USB Only
R1, R6 | 0.22 | Res Semi | R-6332[2512] | 2
R2, R3 | 22 | Res Semi | R-1608[0603] | 2 | USB Only
R4, R14, R17, R25 | 10K | Res Semi | R-1608[0603] | 4
R5, R28 | 4.7K | Res Semi | R-1608[0603] | 2
R8 | 100K | Res Semi | R-1608[0603] | 1 | USB Only
R9 | 1.5K | Res Semi | R-1608[0603] | 1 | USB Only
R10 | 2.2K | Res Semi | R-1608[0603] | 1 | USB Only
R11, R12 | 360 | Res Semi | R-1608[0603] | 2 | USB Only
R13 | 10K | Adj | HDR1X3 | 1 | Not Fitted
R15 | 36K | Res Semi | R-1608[0603] | 1
R16 | 51K | Res Semi | R-1608[0603] | 1
R19, R20 | 47K | Res Semi | R-1608[0603] | 2
R29 | 3.6K | Res Semi | R-1608[0603] | 1
RP1 | 10K | 4xRes | R0603x4 | 1
S1 | http://item.taobao.com/item.htm?id=7956653770 | EC11 | EC11 | 1
S2 | http://www.360yuanjian.com/product/details_4076.html | TS-006 | TS-006 | 1
U1 |  | STM32F103RBT6 | LQFP64_N | 1
U2 |  | MP2359 | SOT23-6 | 1
U3 |  | REG1117-3.3 | SOT223-3D | 1
U4 |  | LV8731 | LV8731_V3 | 1
Y1 |  | 8M | Crystal_C | 1